## A. változat
MÉRET- ÉS MENNYISÉGKIMUTATÁS
a
TIKEVIR Keleti Főcsatorna rekonstrukció
Torkolati szakasz iszapkotrási és elhelyezési
munkáihoz
A.) Változat:
a hidromechanizációval kitermelt összes iszapmennyiség befogadója a Tisza folyó Tiszalöki Duzzasztó alvízi szelvénye
21./ Irtás, föld- és sziklamunka
| 1./ | Nádkaszálás csatorna rézsűn
|  | 2 x 12m x 4.667 fm = 112.008 m2 = | 11.201 x 10 m2
| 2./ | Nádkévék összegyűjtése, összkötözése, elszállítása | 11.201 x 10 m2
| 3./ | Meglévő csatorna bővítése
víz alól 6,01 m2 szelvény felett nádtorzsás iszap kitermelésével, karolásával, deponálásával
|  | 0+000 - 0+560 fkm : | 10.415 m3
|  | 0+560 - 4+677 fkm: | 39.561 m3
49.976 m3
| 4./ | Iszap (nádtorzsás) rakodása, szállítása 2 km-ig
|  | 0+00 - 0+560 fkm: | 10.415 m3
| 5./ | Depónia tereprendezése
|  | 20 - 50 m közötti mozgatással | 49.976 m3
| 6./ | Depónia vízszintes felületrendezése
|  | 0+560 - 4+677 fkm: 2 x 4.117 fm x 15 m = | 123.510 m2
| 7./ | Iszapkotrása hidromechanizációs technológiával, szállítás meglévő és mobil zagyvezetéken 1,0 - 1,1 km közötti távolságra, a Tiszalöki duzzasztó alvízi szakaszára
|  | 0+000 - 0+140 fkm: | 7.628 m3
| 8./ | Iszapkotrása hidromechanizációs technológiával, szállítás meglévő és mobil zagyvezetéken 1,2 - 1,5 km közötti távolságra, a Tiszalöki duzzasztó alvízi szakaszára
|  | 0+000 - 0+560 fkm: | 8.685 m3
| 9./ | Iszapkotrása hidromechanizációs technológiával, szállítás meglévő és mobil zagyvezetéken 2,0 - 6,0 km közötti távolságra, a Tiszalöki duzzasztó alvízi szakaszára, 2 nyomásfokozó zagyszívattyú beépítésevel
|  | 0+056 - 4+677 fkm: | 50.791 m3
|  | 0+000 - 0+136 fkm: | 4.066 m3
54.857 m3

## Torkolati hordalék-és uszadékte
MÉRET- ÉS MENNYISÉGKIMUTATÁS
a
TIKEVIR Keleti Főcsatorna rekonstrukció
Torkolati hordalék- és uszadékterelőmű építéséhez
Kőművek és rézsűburkolatok
1./ | RENO-matrac rézsűburkolat (23 cm vtg)
|  | 58 fm x 13 m = |  |  | 754 | m2
2./ | Homokos kavics feltöltés
|  | Bal parti mű |  |  | 8563 | m3
|  | Jobb parti mű |  |  | 525 | m3
[5 empty] | 9088 | m3
3./ | Vízépítési kőrakat
|  | Bal parti mű: |  |  | 4615 | m3
|  | Jobb parti mű: |  |  | 1348 | m3
[5 empty] | 5963 | m3
4./ | TERFIL terítés rézsűburkolat alá
[5 empty] | 754 | m2
5./ | Tömörítés Trγ 90 %
| homokos kavics feltöltés |  |  |  | 9098 | m3
6./ | Vízépítési kőrakat felületképzése
| 100 fm x 18 + 50 fm x 7 + 120 fm x 12 = |  |  |  | 3950 | m2
Szádfalalzás
1./ | Acél szádpalló verése (bentmaradó)
Larssen 22 G-61 7-18 fm hosszúság között
Anyagjegyzék szerint
|  | - uszadékterelőmű (453.721 kg) |  |  | 3719 | m2
|  | - jobb parti hídfő (59.536 kg) |  |  | 488 | m2
|  | - ideigl.jászolgát (76.128 kg) |  |  | 624 | m2
|  |  | Összesen: |  | 4831 | m2
2./ | Heveder gerenda U22 29,4 kg/fm
Anyagjegyzék szerint
|  | - uszadékterelőmű |  |  | 4667.3 | kg
|  | - jobb parti hídfő |  |  | 2154 | kg
|  | - ideigl.jászolgát |  |  | 2799 | kg
|  |  | Összesen: |  | 9620.3 | kg
3./ | DYWIDAG horgonyrúd Ø 36 mm 8 kg/fm,
Anyagjegyzék szerint
|  | - uszadékterelőmű |  |  | 2235.2 | kg
|  | - jobb parti hídfő |  |  | 1212 | kg
|  | - ideigl.jászolgát |  |  | 645 | kg
|  |  | Összesen: |  | 4092.2 | kg
4./ | Kiegészítő elemek
Anyagjegyzék szerint
|  | - uszadékterelőmű |  |  | 640 | kg
|  | - jobb parti hídfő |  |  | 872 | kg
|  | - ideigl.jászolgát |  |  | 4002 | kg
|  |  | Összesen: |  | 5514 | kg
Út és térburkolat
1./ | Beton útburkolat (vasalt)
30 cm vtg. C.25/30 - 32/KK
- Uszadékterelőmű
|  | térburkolat | 366 | m2
|  | útburkolat | 400 | m2
|  | útcsatlakozás | 260 | m2
- Hídfő
|  | térburkolat | 315 | m2
|  |  | 1341 | m2
2./ | Betonacsél szerelés
| 402,3 m3 x 140 kg/m3 = |  |  |  | 56.33 | t
3./ Ágyazat homokos kavicsból
20 cm vtg.
|  | 1.341 m2 x 0,2 m = |  |  | 268.2 | m3
4./ | Ágyazat tömörítése Trγ 95 % |  |  |  | 268.2 | m3
5./ | Tükör készítés |  |  |  | 1341 | m2
6./ | Stabilizált útpadka
Z 35/50 zúzottkőből 50 cm vtg.
100x4 + 65x2 + (2+6)/2 x22 + 49 + 154 =
| 821 m2 x 0,5 m |  |  |  | 410.5 | m3
7./ | Útpadka rendezés |  |  |  | 821 | m2
8./ | Útpadka tömörítés Trγ 90 % |  |  |  | 410.5 | m3
Kapcsolódó lésesítmények
1./ | VB.szádfal fejgerenda
C.25/30 - 32/KK. min vasbetonból
| 06 x 0,5 x (169,2+65,2+14,8+8+18+19) = |  |  |  | 88.26 | m3
2./ | Zsaluzás
| 294,2x2x0,5 + 10x2 = |  |  |  | 314.2 | m2
3./ Acélkorlát 1,0 m magas |  |  |  |  | 295 | fm
4./ | Vasbeton pillér
C.25/30 - 32/KK
| 1,5m x 5,0 x 10 m |  |  |  | 75 | m2
5./ | Betonacél szerelés
| (88,26+75) x 150 kg/m3 |  |  |  | 24.5 | t
6./ | Elektromos földkábel fektetés |  |  |  | 170 | fm
7./ | Kandelláberek beépítése |  |  |  | 4 | db
8./ | Áramfelvételi szekrény beépítse |  |  |  | 1 | db

## Tiszavasvári zsilip
MÉRET- ÉS MENNYISÉGKIMUTATÁS
a
TIKEVIR Keleti Főcsatorna rekonstrukció
Tiszavasvári zsilip rekonstrukció: Magasépítés
1./ | Több pallószint képzésére alkalmas belső csőálvlány
| készítése pallóterítés nélkül | 159 | m2
2./ | Homlokzati csőállvány állítása állványcsőből falazásához | 95.9 | m2
3./ | Beton és kőbeton fal bontása, 15 cm vastagságig, C25/30 | 11 | m3
4./ | Beton aljzat készítése helyszínen kevert betonból,
| C16/20 - X0b(H) | 11 | m3
5./ | Struktúrált nyeregtető építése, alumínum rendszerből,
| 15-30o-os tető dölésszög között | 48 | m2
6./ | Vakolatjavítás oldalfalon,
Hvb8-mc, beltéri vakoló cementes mészhabarcs
| mészpéppel | 650 | m2
7./ | Vakolatjavítás homlokzaton,
CS I-W1 (Hvh10-mc) kültéri, vakoló cementes
| mészhabarcs mészpéppel | 250 | m2
8./ | Vakolatjavítás mennyezeten,
| Hvb8-mc, beltéri vakoló cementes mészhabarcs | 127.2 | m2
mészpéppel
9./ | Lapburkolatok bontása | 127.2 | m2
10./ | Fa-, hézagmentes műanyag- és szőnyegburkolatok
| bontása, gumilemez vagy PVC burkolat tekercsből, | 31.05 | m2
11./ | Fa-, hézagmentes műanyag- és szőnyegburkolatok
| bontása, lambéria, fal-, mennyezetburkolat | 160 | m2
12./ | Padlóburkolat hordozószerkezetének felületelőkészítése
beltérben, LB-Knauf NIVO 0-10/Önterülő
| padlókiegyenlítő 0-100 mm, Csz | 145.8 | m2
13./ | Padlóburkolat készítése, beltérben | 145.8 | m2
14./ | Függőereszcsatorna bontása | 154 | m
15./ | Lefolyó csatorna bontása | 140 | m
16./ | Szegélyek, párkány könyöklő bontása | 46 | m
17./ | Függőereszcsatorna szerelése
LINDAB R 125 félkörszelvényű függőereszcsatorna
| horganyzott acél + műanyag bevonat, | 154 | m
18./ | Lefolyócső szerelése kör keresztmetszettel,
LINDAB SRÖR-100 körszelvényű lefolyócső
| horg.acél + műanyagbevonat, | 140 | m
19./ | Ablak- vagy szemöldökpárkány | 43 | m
20./ | Fa beltéri nyílászárok | 13 | db
21./ | Műanyag kültéri nyílászárok elhelyezése előre
| kihagyott falnyílásba | 7 | db
22./ | Műanyag kültéri nyílászárok 60x90 cm | 18 | db
23./ | Műanyag kültéri nyílászárok, 90x90 cm | 4 | db
24./ | Műanyag kültéri nyílászárok, 90x120 cm | 8 | db
25./ | Műanyag kültéri nyílászárok, 90x150 cm | 25 | db
26./ | Műanyag kültéri nyílászárok, 120x150 cm | 4 | db
27./ | Műanyag kültéri nyílászárok elhelyezése
| előre kihagyott falnyílásba, | 3 | db
28./ | Fém nyílászáró szerkezetek bontása,
| ajtó, ablak, kapu | 103 | m2
29./ | Egyéb épületlakatos szerkezetek elhelyezése,
| aknakeret, élvédő idomacél | 160 | m
30./ | Függőfolyosó rács javítása | 60 | m2
31./ | Méglévő egy- vagy kétsoros csőkorlát helyszíni javítása | 255 | m
32./ | Üregkamrás kültéri polikarbonát lapok elhelyezése | 50 | m2
33./ | Belső festéseknél felület előkészítése,
| enyves festék lekaparása és lemosása | 10.01 | 100 m2
34./ | Belső festéseknél felület előkészítés, | 402 | m2
régi olajfesték eltávolítása falfelületről,
35./ | Acélfelületek mázolásának előkészítő munkái;
| kézi rozsdamentesítés, | 405 | m2
36./ | Diszperziós festés | 1001 | m2
37./ | Szilikát festések | 590.4 | m2
38./ | Acélfelületek előkezelése | 405 | m2
39./ | Korróziógátló alapozás | 405 | m2
40./ | Acélfelületek közbenső festése | 405 | m2
41./ | Acélfelületek átvonó festése | 405 | m2
42./ | Teljes felületen hegesztett, bitumenes
| lemez szigetelése | 110 | m2
43./ | Csapadékvíz elleni szigetelés;
| Tetőszigetelő rendszer készítése | 110 | m2
44./ | Lapostető hő- és hangszigetelése; | 110 | m2
45./ | Padlószigetelés bevonat szigeteléssel
| ún. "folyékony fóliával" | 110 | m2

## Tiszavasvári zsilip vízépítés
MÉRET- ÉS MENNYISÉGKIMUTATÁS
a
TIKEVIR Keleti Főcsatorna rekonstrukció
Tiszavasvári zsilip rekonstrukció: Vízépítés
1./ | "GALL" lánc elemcseréje | 4 | m
2./ | "GALL" Lánc vizsgálata | 42 | m
3./ | Tokszerkezet vizsgálata, javítása | 1.1 | to
4./ | Zsilip kapu szerkezeti javítása,
| idomacélból | 1.6 | to
5./ | Különleges (ipari atmoszférának kitett)
bevonatrendszerek,
| Zsilipemelő kapu korrózió védelme | 1800 | m2
6./ | Ideiglenes vízelzárás és víztelenítés | 1 | db
7./ | Emelőkapu mozgatás felújítása | 1 | db
8./ | Tömítés cseréje | 40 | m

## Balmazújvárosi bukó
MÉRET- ÉS MENNYISÉGKIMUTATÁS
a
TIKEVIR Keleti Főcsatorna rekonstrukció
Balmazújvárosi bukó rekonstrukciója
Bontási munkák
1./ | Mechanikus emelőmű
komplett bontása, kitermelése,
| daruzása, szállítása 50 km-ig | 1 | db
2./ | Billenőtábla bontása, kiemelése,
| daruzása (13 t), szállítása 50 km-ig | 1 | db
3./ | Billenőtábal átalakítása, meghosszabítása
| 4,02 m2 tábla lemez felülettel, merevítőkkel | 530.4 | kg
4./ | Átalakított billenőtábla kiszállítása
| 50 km-ig, daruzás, beépítés | 1 | db
5./ | Kezelőgépház tető leemelése és
| visszahelyezése | 1 | db
6./ | Műtárgy fenéklemez bontása,
betonvésése
| 2,30 x 1,30 x 0,4 m = | 1.2 | m3
Építéselőkészítés
1./ | Betétgerendás elzárás beépítése | 2 | készlet
2./ | Víztelenítés 500 t/per telj.
| szívattyúkkal | 576 | m3
Vízgépeszet
1./ | Hidraulikus munkahenger
beépítése integrált útmérőrendszerrel
| (C1, 400/180 x 2200 mm) | 1 | db
2./ | Hidraulikus tápegység
| beépítése, szerelése | 1 | db
3./ | Elektromos vezérlés beépítése
| kapcsolószekrénybe | 1 | db
4./ | Helyszíni telepítés, beüzemlels | 1 | db
5./ Meglévő hidraulikus munkahenger |  | 1 | db
felújítása
Műtárgyépítés
1./ Műtárgy bontási munkák helyreállítása |  | 1 | db
2./ | Betonkorróziós felületek felújítása | 22 | m2

## Hajdúszoboszlói bukó
MÉRET- ÉS MENNYISÉGKIMUTATÁS
a
TIKEVIR Keleti Főcsatorna rekonstrukció
Hajdúszoboszlói bukó átépítési munkáihoz
1./ | Nádkaszálás csatorna rézsűn
| 2 x 80 fm x 5 m = |  |  |  | 800 | m2
2./ | Munkagödör földkitermelése
| - műtárgy alatt: 22 x 14 x 1,5 m = |  |  |  | 616 | m3
| - elő- és utófenék alatt: 1.113 x 0,5 = |  |  |  | 556 | m3
| - új vízátvezetésnél: 20 x 4 x 5 = |  |  |  | 400 | m3
[5 empty] | 1572 | m3
3./ | Iszapkitermelés
| KFCS mederből: 60 x 25 x 0,3 m = |  |  |  | 450 | m3
4./ | Töltésépítés 5 km szállítással
| műtárgy mellett: |  | 22+42 | x 10 x 2,5 x 2 = | 1600 | m3
2
5./ | Tömörítés Trγ 90 % |  |  |  | 1600 | m3
6./ | Rézsűképzés
| 2 x 40 x 11 m = |  |  |  | 880 | m2
7./ | Vízszintes felületrendezés
| 2 x | 22+42 | x 10 + | 35 x 5 + 100 x 5 = | 2255 | m2
2
8./ | Tükör készítés
| - műtárgy alatt: 22x17,4 = |  |  |  | 383 | m2
| - út alatt: 24 x 4 + 12 = |  |  |  | 108 | m2
- fenék + részűburk.
| 13,7 + 12,1 |  | x10x2 + 2x8x7 + 2x12x10,5 = |  | 622 | m2
2
| - csónak kiemelőhely alatt: 13 x 5 = |  |  |  | 65 | m2
[5 empty] | 1178 | m2
9./ | Jászolgát kitöltés építés
| alsó: | 34 x 3 x 3,65 m = |  |  | 372 | m3
| felső: | 47 x 3 x 3,65 m = |  |  | 515 | m3
[5 empty] | 887 | m3
10./ | Jászolgát feltöltés bontás: |  |  |  | 887 | m3
11./ | Kihúzásra kerülő acélpalló-fal készítése (8m-es)
| alsó: | 2 x 34 x 8 m = |  |  | 544 | m2
| felső: | 2 x 47 x 8 m = |  |  | 752 | m2
[5 empty] | 1296 | m2
12./ | Acélszádpalló-fal kihúzása: |  |  |  | 1296 | m2
13./ | Bentmaradó acélszádpalló-fal készítése (6m-es)
| 2 x (15+14+14,5) x 6 = |  |  |  | 522 | m2
14./ | Betétpallós elzárás bontása |  |  |  | 3 | db
15./ | Bentmaradó csélszádpalló-fal készítés (10 m-es)
| 2 x (2+20+2) x 10 m = |  |  |  | 480 | m2
16./ | Víztelenítés 500 l/perc
| helyszínentartás: 90 nap x 16 óra = |  |  |  | 1440 | óra
17./ | Víztelenítés
| üzemelés: 90 nap x 8 óra = |  |  |  | 720 | óra
18./ | Szívózsomp építése kútgyűrűből
| 2 x 1,5 m = |  |  |  | 3 | m
19./ | Szűrőszövet TERFIL
| lásd 8. tétel |  |  |  | 1178 | m2
20./ | Homokos kavics ágyazat
| mederburkolat: |  | 622 x 0,15 m = |  | 93.3 | m3
| út alá: |  | 108 x 0,2 m = |  | 21.6 | m3
| konténer alá: |  | 18 x 0,15 m = |  | 2.7 | m3
| csónak kiemelőhely: |  | 65 m2 x 0,15 m = |  | 9.8 | m3
[5 empty] | 127.4 | m3
21./ | Szerelőbeton C.10/12-16/FN
| 22 x 18 x 0,1 m = |  |  |  | 39.6 | m3
22./ | Műtárgybeton C25/30 - 32/KK
alaplemez:
| (22x17,4x1,0) +(17,4x0,8x1) + ((4+1)/2 x 1,5x17,4) = |  |  |  | 461.97 | m3
| oldalfalak: (4x22x5,9x0,6) + (5,9x 0,6x33) = |  |  |  | 428.34 | m3
| üzemihíd: 5,8 x 0,6 x 16 m = |  |  |  | 55.68 | m3
| lépcső: 2 x 1,0 x 0,5 x 13 = |  |  |  | 13 | m3
| köpenyfal: (5,1x15 + 4,4x14,5) x 0,6 = |  |  |  | 84.18 | m3
[5 empty] | 1043.17 | m3
23./ | Rézsű- és mederburkolat terméskőburkolat
| betonba rakva 40 cm vtg. |  |  |  | 622 | m2
24./ Beton lezárófog C. 16/20 - 32/FN
[(10+10+12+8+8+10+10) + (16+16+12+
| +12+12+8+8+10,5+10,5)] x 1,0 x 0,4 = |  |  |  | 69.2 | m3
25./ | Beton útburkolat C.20/25 - 32/KK
| - út: |  | 108 m2 x 0,25 m = |  | 27 | m3
| - csónak kemelő: |  | 65 m2 x 0,20 m = |  | 13 | m3
| - konténer: |  | 18 m2 x 0,15 m = |  | 2.7 | m3
[5 empty] | 42.7 | m3
26./ | Kőszórás
| előfenék: [(12x5) + (2x5x8)] x 0,5 m = |  |  |  | 70 | m3
| utófenék: [(12x6) + (2x6x8)] x 0,5 m = |  |  |  | 84 | m3
[5 empty] | 154 | m3
27./ | Betonacél szerelés
| 1.043,2 m3 x 145 kg/m3 = |  |  |  | 151.26 | t
28./ Zsaluzás
| (22+22+17,4+17,4) x 1,0 + 8x22x5,9 + 5,8 x 16 = |  |  |  | 1210 | m2
29./ | Állványzat:
| 5,8 x 16 m x 5 m = |  |  |  | 450 | m3
30./ | Ideiglenes elzárás tokszerkezet beépítése
| - műtárgy: 2 x 6 = |  |  |  | 12 | db
| - vízátvezetés + hallépcső 2 x 2 = |  |  |  | 4 | db
[5 empty] | 16 | db
31./ | Hallépcső betétpallós tokszerkezet beépítése
| "U"-acélból: 8 x 2 db = |  |  |  | 16 | db
32./ | Betergerendák (betéttáblák)
(4.340 x 960 x 250 mm)
| - műtárgy: 6 x 4 = |  |  |  | 24 | db
33./ | Betetpallók hallépcsőhöz
(400 x 20 x 5 cm)
| 8 x 18 db |  |  |  | 144 | db
34./ | Kiemelőkeret betétgerendákhoz: |  |  |  | 1 | db
35./ | Szegmenstáblás főelzárás
| 3.519 x 4.800 mm táblamérettel komplett kivitelben |  |  |  | 3 | db
36./ | Olajhidraulikus munkahenger beépítése
| integrált útmérőrendszerrel |  |  |  | 3 | db
37./ | Hidraulikus tápegység beépítése, szerelése |  |  |  | 3 | készlet
38./ | Helyszíni beépítés, üzemelés |  |  |  | 3 | db
39./ | Elektromos vezérlés beépítése kapcsolószekrénybe |  |  |  | 3 | db
40./ | Jégtelenítő fűtés beszerelése |  |  |  | 3 | db
41./ | Kandelláberek beépítése TCL típ. lámpaoszloppal |  |  |  | 4 | db
42./ | Elektromos földkábel beépítése
| 15+10+30+45+30 = |  |  |  | 130 | fm
43./ | Korlát beépítése
| - műtárgy: 15+9+15+9+15+14,5+8+14,5+8+14,5 = |  |  |  | 122.5 | fm
| - hallépcső: 2x24 = |  |  |  | 48 | fm
[5 empty] | 170.5 | fm
44./ | Konténer (20 lábas) |  |  |  | 1 | db
45./ | Sorompó |  |  |  | 2 | db
46./ | Kerítéshez rozsdamentes drótháló
| 4+5+17+17+4+12 |  |  |  | 59 | fm
47./ | Kiskapu |  |  |  | 2 | db
48./ | Nagykapu (8m-es) |  |  |  | 1 | db
49./ | Sarokoszlop |  |  |  | 2 | db
50./ | Kerítésoszlop elhelyezése (2,50 m) |  |  |  | 24 | db
51./ | Gyalóghíd acél tartókkal (4 m-es fesztávval) |  |  |  | 1 | db
52./ | Vízmérce (rézsűre) |  |  |  | 2 | db

## Bakonszegi vízleadó
MÉRET- ÉS MENNYISÉGKIMUTATÁS
a
TIKEVIR Keleti Főcsatorna rekonstrukció
Bakonszegi vízleadó átépítési munkáihoz
1./ | Vb. bukó műtárgy komplett bontása |  |  |  | 1 | db
2./ | Vb. zsiip műtárgy komplett bontása |  |  |  | 1 | db
3./ | Előfenék burkolat bontása |  |  |  | 1 | db
4./ | Utófenek burkolat bontása |  |  |  | 1 | db
5./ | Munkagödör földkiemelése műtárgy mellett
| 2 x 40 x 5 m = |  |  |  | 400 | m3
6./ | Töltésépítés, szállítás 5 km-ig
| műtárgy mellett: |  | 22+42 | x 10 x 2,5 x 2 = | 1600 | m3
2
7./ | Tömörítés Trγ 90 % |  |  |  | 1600 | m3
8./ | Rézsűképzés
| 2 x 42 x 11 m = |  |  |  | 924 | m2
9./ | Vízszintes felületrendezés
| 2 x | 22+42 | x 10 + | 120 x 15 m = | 2440 | m2
2
10./ | Tükör készítés
| - műtárgy alatt: 22x12,8 = |  |  |  | 282 | m2
| - út alatt: 30 x 4 = |  |  |  | 120 | m2
- mederburk.
| 8,6 + 7 |  | x10x2 + 2x8x7 + 2x12x10,5 = |  | 520 | m2
2
[5 empty] | 922 | m2
11./ | Jászolgát kitöltés építés
| alsó: | 23 x 3 x 3,65 m = |  |  | 252 | m3
| felső: | 33 x 3 x 3,65 m = |  |  | 361 | m3
[5 empty] | 613 | m3
12./ | Jászolgát feltöltés bontás: |  |  |  | 613 | m3
13./ | Kihúzásra kerülő acélpalló-fal készítése (8m-es)
| alsó: | 2 x 23 x 8 m = |  |  | 368 | m2
| felső: | 2 x 33 x 8 m = |  |  | 528 | m2
[5 empty] | 896 | m2
14./ | Acélszádpalló-fal kihúzása: |  |  |  | 896 | m2
15./ | Bentmaradó acélszádpalló-fal készítése (10 m-es)
| 2 x (15+10+14,50) x 10 = |  |  |  | 790 | m2
16./ | Vákuum kutak építése: |  |  |  | 18 | db
17./ | Öblítővezeték építés, bontás |  |  |  | 18 | db
18./ | Gyűjtőcsőszerelése, bontása |  |  |  | 80 | fm
19./ | TERFIL szűrőszövet terítés
| lásd. 10. tétel |  |  |  | 922 | m2
20./ | Homokos kavics ágyazat
| mederburkolat: |  | 520 x 0,15 m = |  | 78 | m3
| út: |  | 120 x 0,20 m = |  | 24 | m3
[5 empty] | 102 | m3
21./ | Szerelőbeton C.10/12 - 16/FN
| 22 x 12,8 x 0,1 m = |  |  |  | 28.2 | m3
22./ | Műtárgybeton C25/30 - 32/KK
alaplemez:
| (22x12,8x1,0) +(12,8x0,8x1) + ((4+1)/2 x 1,5x12,8) = |  |  |  | 339.84 | m3
| oldalfalak: (3x22x5,9x0,6) + (5,9x 0,6x20) = |  |  |  | 304.44 | m3
| üzemihíd: 5,8 x 0,6 x 11 m = |  |  |  | 38.28 | m3
| lépcső: 2 x 1,0 x 0,5 x 13m = |  |  |  | 13 | m3
| köpenyfal: (5,1x15 + 4,4x14,5) = |  |  |  | 140.3 | m3
[5 empty] | 835.86 | m3
23./ | Rézsű- és mederburkolat terméskőburkolat
| betonba rakva 40 cm vtg. |  |  |  | 520 | m2
24./ Beton lezárófog C. 16/20 - 32/FN
[(10+10+7+5+5+7+7) + (10+10+7+
| +8+8+11+11+10+10)] x 1,0 x 0,4 = |  |  |  | 54.4 | m3
25./ | Beton útburkolat C.20/25 - 32/KK
| 120 m2 x 0,25 m = |  |  |  | 30 | m3
26./ | Kőszórás
| előfenék: [(7x5) + (2x5x7)] x 0,5 m = |  |  |  | 52.5 | m3
| utófenék: [(7x6) + (2x6x7)] x 0,5 m = |  |  |  | 63 | m3
[5 empty] | 115.5 | m3
27./ | Betonacél szerelés
| 835,9 m3 x 145 kg/m3 = |  |  |  | 121.21 | t
28./ Zsaluzás
| (22+22+12,8+12,8) x 1,0 + 8x22x5,9 + 5,8 x11 = |  |  |  | 1172 | m2
29./ | Állványzat:
| 5,8 x 11 m x 5 m = |  |  |  | 320 | lm3
30./ | Ideiglenes elzárás tokszerkezet beépítése
| 2 x 4 db = |  |  |  | 8 | db
31./ | Betergerendák (táblák)
| (4.340 x 960 x 250 mm) 4x 4 db = |  |  |  | 16 | db
32./ | Kiemelőkeret betétgerendákhoz: |  |  |  | 1 | db
33./ | Szegmenstáblás főelzárás
| 3.519 x 4.800 mm táblamérettel komplett kivitelben |  |  |  | 2 | db
34./ | Olajhidraulikus munkahenger beépítése
| integrált útmérőrendszerrel |  |  |  | 2 | db
35./ | Hidraulikus tápegység beépítése, szerelése |  |  |  | 2 | készlet
36./ | Helyszíni beépítés, üzemelés |  |  |  | 2 | db
37./ | Elektromos vezérlés beépítése kapcsolószekrénybe |  |  |  | 2 | db
38./ | Jégtelenítő fűtés beszerelése |  |  |  | 2 | db
39./ | Kandelláberek beépítése TCL típ. lámpaoszloppal |  |  |  | 4 | db
40./ | Elektromos földkábel beépítése |  |  |  | 130 | fm
41./ | Korlát beépítése
| (15+9+15+9+15)+(14,5+8+10+8+14,5) = |  |  |  | 113 | fm
42./ | Vízmérce (rézsűre) |  |  |  | 2 | db
43./ | Szívornya acél csővezeték (NÁ 600 mm)
| 180+190 fm = |  |  |  | 370 | fm
44./ | Vákumkutas berendezés helyszínentartás |  |  |  | 1440 | óra
45./ | Vákumkutas berendezés üzemelés |  |  |  | 720 | óra
46./ | Vákumkút kiöntése habarccsal
| 18 db x 7 m = |  |  |  | 126 | m